## Sheet1
0 | 1 | 2 | 3
OPERATOR’S CAB ELECTRICS D00663406220000000Y
1 | 00663406220600001 | Monitoring system assy | 1
2 | 1020400324 | LED acoustic control light | 1
3 | 1031700013 | Control lever | 2
4 | 1040100052 | Screw M6×20 -4.8 GB/T818-2000 | 8
5 | 1040300051 | Washer 6-200HV GB/T97.1-2002 | 16
6 | 00663406200600003 | Indicating board | 1
7 | 1020200067 | Interphone | 2
8 | 1020400099 | Controller | 1
9 | 1040100047 | Screw M4×20 -4.8 GB/T818-2000 | 6
10 | 1040300044 | Washer 4 GB/T93-1987 | 6
11 | 00663406220200001 | Wire harness of operator’s cab | 1
12 | 1040100064 | Screw M3×16 -4.8 GB/T818-2000 | 8
13 | 1040300046 | Washer 3 GB/T93-1987 | 8
14 | 1040300047 | Washer 3-200HV GB/T97.1-2002 | 8
15 | 1029903426 | GPS/GPRS on-board terminal | 1
16 | 1029900003 | Mobile phone card | 1
17 | 1040100120 | Screw M5×10 -4.8 GB/T818-2000 | 4
18 | 1040300060 | Washer 5 GB/T93-1987 | 4
19 | 1040300048 | Washer 5-200HV GB/T97.1-2002 | 4
20 | 00663816200001010 | Support for central unit of load moment limiter | 1
21 | 1040200111 | Nut M6-8 GB/T6170-2000 | 6
22 | 1040300062 | Washer 6 GB/T93-1987 | 6
23 | 1029900336 | CD player | 1
24 | 00663406220400000 | Operator’s cab components wiring diagram | 1
25 | 1020500239 | Foot-operated switch | 1
26 | 00663016210001020 | Horn support | 1
27 | 1040000217 | Bolt M4×16 -8.8 GB/T5783-2000 | 4
28 | 1040200100 | Nut M4-8 GB/T6170-2000 | 4
29 | 00663106210001030 | ST104V5K panel assembly | 1
30 | 1031700057 | travel gear pedal | 2
31 | 1990200002 | Nylon strap 3×100 ( black) | 20
32 | 1990200007 | Nylon strap 8×350 ( black) | 15
33 | 1020500059 | Emergency stop button | 1
34 | 1990900004 | Emergency stop indicating board | 1
35 | 1020500001 | Normally closed contact | 1
36 | 00663046200001020 | Sign board | 1
OPERATOR’S CAB ELECTRICS D00663406220000000Y
POS. ITEM DESCRIPTION & SPECIFICATION QTY.
Note: POS. 31 - 35 are not shown in the drawing.