## Sheet1
0 | 1 | 2 | 3
SLEWING TABLE ELECTRICS D00663406340000000Y
1 | 00663006320600002 | Camera installation diagram | 2
2 | 1020500141 | Limit switch | 1
3 | 1040000219 | Bolt M5×45-8.8 GB/T5783-2000 | 12
4 | 1040300048 | Washer 5-200HV GB/T97.1-2002 | 24
5 | 1040300060 | Washer 5 GB/T93-1987 | 12
6 | 1040200107 | Nut M5-8 GB/T6170-2000 | 12
7 | 00663006320001030 | Spring | 3
8 | 1040100057 | Screw M5×12-4.8 GB/T818-2000 | 5
9 | 1021400015 | Inclination sensor | 1
10 | 00663006320001020 | Sheet | 1
11 | 00663406340200002 | Wire harness of slewing table | 1
12 | 00663406340600000 | Slewing table components wiring diagram | 1
13 | 1021400248 | Fuel level sensor | 1
14 | 1021400049 | Pressure sensor | 3
15 | 1040000018 | Bolt M8×30-8.8 GB/T5783-2000 | 4
16 | 1040300066 | Washer 8-200HV GB/T97.1-2002 | 16
17 | 1040300063 | Washer 8 GB/T93-1987 | 16
18 | 00663406340400001 | Electrical control box assy. for slewing table | 1
19 | 1020500588 | Proximity switch | 1
20 | 00663400500001140 | Tricolor light support | 1
21 | 1020400086 | LED acoustic control light | 1
22 | 1020400057 | Working floodlight | 1
23 | 1990200005 | Nylon strap | 50
24 | 1020500089 | Limit switch | 2
25 | 1020500136 | Over lowering switch | 2
26 | 1040100004 | Screw M6×16-4.8 GB/T818-2000 | 6
27 | 1029900085 | Main power switch | 1
28 | 1040000132 | Bolt M10×16-8.8 GB/T5783-2000 | 4
29 | 1040300067 | Washer 10 GB/T93-1987 | 4
30 | 1040300061 | Washer 10-200HV GB/T97.1-2002 | 4
31 | 1040200113 | Nut M10-8 GB/T6170-2000 | 4
32 | 1020900004 | Lead-acid battery | 2
33 | 1020600086 | Positive pole of battery terminal | 4
34 | 1020600087 | Negative pole of battery terminal | 2
35 | 1020900005 | Battery support assy | 1
36 | 1029900063 | Basin electric horn | 1
SLEWING TABLE ELECTRICS D00663406340000000Y
37 | 1040000288 | Bolt M8×25-8.8 GB/T5783-2000 | 4
38 | 1020400228 | Alarm | 1
39 | 1040100063 | Screw M4×12-4.8 GB/T818-2000 | 36
40 | 1020500654 | Battery master switch | 1
41 | 1040000109 | Bolt M6×16-8.8 GB/T5783-2000 | 8
42 | 1040300062 | Washer 6 GB/T93-1987 | 16
43 | 1040300051 | Washer 6-200HV GB/T97.1-2002 | 8
44 | 1040200111 | Nut M6-8 GB/T6170-2000 | 6
45 | 1021400292 | Pressure sensor | 1
46 | 1990200004 | Nylon strap | 50
47 | 1990200007 | Nylon strap | 50
48 | 1020700450 | Corrugated pipe | 1
Note: POS. 45 - 48 are not shown in the drawing.